## Sheet1
PlantType | DataSource | ATBTechnologyType | FuelType | ThermalOrRenewableOrStorage | Capacity (MW) | Heat Rate (Btu/kWh) | CAPEX(2012$/MW) | FOM(2012$/MW/yr) | VOM(2012$/MWh) | NSPSCompliant | NOxEmRate(lb/MMBtu) | SO2EmRate(lb/MMBtu) | CO2EmRate(lb/MMBtu) | Lifetime(years) | FuelPrice($/MMBtu) | SO2 Scrubber | CoalType | Efficiency | Nameplate Energy Capacity (MWh) | Minimum Energy Capacity (MWh) | Maximum Charge Rate (MW) | ECAPEX(2012$/MWH) | PlantCategory | MinDownTime(hrs) | RampRate(MW/hr) | StartCost($) | MinLoad(MWh) | RandOpCostAdder($/MWh) | OpCost($/MWh) | RegOfferElig | RegOfferCost($/MW) | FlexOfferElig | ContOfferElig
Coal Steam CCS | atb | Coal-CCS-AvgCF-Mid | Coal | thermal | 650 | 8060.7351 | 6616398.817 | 71780.3126 | 8.73 | Yes | 0.062 | 0.085 | 20.5 | 65 | 1.7569 | wet | Bituminous | [5 empty] | CCS | 12 | 116.35 | 66358.3815 | 260 | 0 | 22.8917 | 1 | 0 | 1 | 1
Combined Cycle | atb | Gas-CC-AvgCF - Mid | Natural Gas | thermal | 400 | 6372.9278 | 953514.1529 | 13580.0591 | 2.91 | Yes | 0.003 | 0.035 | 119 | 55 | 3.261 | [7 empty] | CC | 4 | 127.2 | 40835.9271 | 160 | 0 | 23.6923 | 1 | 0 | 1 | 1
Combined Cycle CCS | atb | Gas-CC-CCS-AvgCF - Mid | Natural Gas | thermal | 340 | 7265.3316 | 1872108.154 | 31040.1352 | 6.79 | Yes | 0.003 | 0.035 | 11.9 | 55 | 3.261 | [7 empty] | CCS | 4 | 108.12 | 34710.538 | 136 | 0 | 30.4824 | 1 | 0 | 1 | 1
Nuclear | atb | Nuclear - Mid | Nuclear Fuel | thermal | 1117 | 10165.6443 | 5915085.763 | 92150.4014 | 1.94 | Yes | 0 | 0 | 0 | 60 | 0.62228 | [7 empty] | Nuclear | 20 | 89.36 | 570171.6318 | 1005.3 | 0 | 8.2659 | 0 | 0 | 1 | 1
Wind | atb | TRG 3 - Mid | Wind | renewable | 500 | 0 | 1563646.81 | 47530.207 | 0 | Yes | 0 | 0 | 0 | 30 | 0 | [7 empty] | Renewable | 0 | 500 | 51.0449 | 0 | 0 | 0 | 0 | 0 | 0 | 0
Solar PV | atb | Utility PV - 20% - Mid | Solar | renewable | 100 | 0 | 1009774.398 | 7760.0338 | 0 | Yes | 0 | 0 | 0 | 20 | 0 | [7 empty] | Renewable | 0 | 100 | 10.209 | 0 | 0 | 0 | 0 | 0 | 0 | 0
Battery Storage | atb | Storage | Energy Storage | storage | 100 | 0 | 810340.4394 | 20.2585 | 0 | Yes | 0 | 0 | 0 | 15 | 0 |  |  | 0.85 | 400 | 0 | 100 | 0 | Battery | 0 | 6000 | 0 | 0 | 0 | 0 | 0 | 0 | 1 | 1
Hydrogen | hydrogen |  | Energy Storage | storage | 500 | 0 | 1058000 | 0 | 0 | Yes | 0 | 0 | 0 | 15 | 0 |  |  | 0.49 | 1440000 | 0 | 500 | 160 | Hydrogen | 0 | 30000 | 0 | 0 | 0 | 0 | 0 | 0 | 1 | 1
DAC | handCalc |  | DAC |  | -500 | 3412 | -19037733.545 | 0 | -115.336 | Yes |  |  | 322 | 15 | 0 | [9 empty] | 500 |  |  | 0 | -115.336 | 0 | 0 | 1 | 1
[6 empty] | 3.412 | [6 empty] | 1.61
[5 empty] | tons/MWh | 5.4933
[5 empty] | tons | 100000000
[5 empty] | mwh | 18203927.6794 | 22431.0062
[6 empty] | 15593421.8169 |  |  | 3.5
Levelized Cost
|  |  | Electricity gen | 18203927.6794 | 17013016.5228
|  |  | Annualized total cost | 427035518339.2857
25100.5175
137885.1746
[5 empty] | DAC | 1098.664 | lb per Mwh
[6 empty] | 0.54933 | ton per Mwh
[6 empty] | 549332 | ton per thousand GWh
[5 empty] | coal | 8.0607

## Sheet2
DAC | Our Assumptions | REGEN |  |  | interest rate | 0.07 | CAPEX | -19037733.545 | FIXED | 0 | 2012 to 2018 dollars
Lifetime | 15 | 30 |  |  | CRF | 0.10979 |  |  |  |  | 1.0942
Capital cost | 513.0288 | 614 | /t CO2 - year |  |  | 2090240.8097
[5 empty] | DAC expanded | 22431.0062
H2
Capital cost | 127105.2405 | 200000 | /MW |  | lifetime | 15 | CAPEX | 1058000 | FIXED | 0
[5 empty] | CRF | 0.10979
[5 empty] | power cap | 116162.7129
Battery |  |  |  |  | energy cap
Capital cost | 97374.2618 | 110000 | /MW
[7 empty] | CAPEX | 810340.4394 | FIXED | 20.2585
0.10979
[5 empty] | power cap | 88991.2829
3372.8985
|  |  |  | DAC | lifetime | 15 | CAPEX | 19037733.545 | FIXED | 0
[5 empty] | CRF | 0.10979
[5 empty] | power cap | 2090240.8097
|  |  |  | nuclear | lifetime | 15 | CAPEX | 5915085.763 | FIXED | 92150.4014
[5 empty] | CRF | 0.10979
[5 empty] | power cap | 741595.0228

## Sheet3
Technology | Fuel Type | CAPEX (2012$/MW) | High DAC Cost | Low Renewable Cost | High H2 Cost
Coal Steam CCS | Coal | 6616398.817 | 6616398.817 | 6616398.817 | 6616398.817
Combined Cycle | Natural Gas | 953514.1529 | 953514.1529 | 953514.1529 | 953514.1529
Combined Cycle CCS | Natural Gas | 1872108.154 | 1872108.154 | 1872108.154 | 1872108.154
Nuclear | Nuclear Fuel | 5915085.763 | 5915085.763 | 5915085.763 | 5915085.763
Wind | Wind | 1563646.81 | 1563646.81 | 1042431.2067 | 1563646.81
Solar PV | Solar | 1009774.398 | 1009774.398 | 673182.932 | 1009774.398
Battery Storage | Energy Storage | 810340.4394 | 810340.4394 | 810340.4394 | 810340.4394
Hydrogen | Energy Storage | 1058000 | 1058000 | 1058000 | 1587000
DAC | DAC | -19037733.545 | -28556600.3175 | -19037733.545 | -19037733.545
Technology | Fuel Type | CAPEX (2012$/MW) | High DAC Cost | Low Renewable Cost | High H2 Cost
Wind | Wind | 1563646.81 | 1563646.81 | 1042431.2067 | 1563646.81
Solar PV | Solar | 1009774.398 | 1009774.398 | 673182.932 | 1009774.398
Hydrogen | Energy Storage | 1058000 | 1058000 | 1058000 | 1587000
DAC | DAC | -19037733.545 | -28556600.3175 | -19037733.545 | -19037733.545

## Sheet4
| hr | co2
Coal Steam CCS | 9467 | 0.01025 | 97.0367
Combined Cycle | 6363 | 0.0595 | 378.5985
Combined Cycle CCS | 6170 | 0.00595 | 36.7115
Nuclear | 10455 | 0 | 0
DAC | 3412 | 0.161 | 549.332